## 合同
工程量清单投标报价单
工程名称：肥西县餐饮及厨余垃圾处置项目-道路工程
序号 | 项目名称 | 项目特征描述 | 单位 | 工程量 | 含税综合单价（元） | 含税总价（元）
一、厂区道路
1 | 挖一般土方 | 1.土壤类别:综合考虑 2.挖土深度:≤1m | m3 | 12000
2 | 余方弃置 | 1.运距:综合考虑 暂按16km计取实际运距以甲方指定弃土场的实际运距计算 3.渣土消纳费 | m3 | 12000
3 | 嵌草砖（格）铺装 | 参考图集12J003C17-2 | m2 | 500
4 | 安砌混凝土侧石 | 参考图集93J007-6,页次7，1型 | m | 5800
5 | 路床（槽）碾压检验 | 1.部位:路床 2.范围:厂区道路 | m2 | 13000
6 | 水泥稳定碎（砾）石 | 1.水泥含量：5% 2.厚度：15cm | m2 | 800
7 | 3：7灰土垫层 | 1.石料规格:3：7灰土 2.厚度:30cm | m2 | 13000
8 | 水泥混凝土 | 1、混凝土强度等级：C35 2、厚度：25cm | m2 | 13000
9 | 沥青混凝土 | 1.沥青种类：6cm厚中粒式沥青混凝土面层 | m2 | 13000
10 | 沥青混凝土 | 1.沥青种类：4cm厚细粒式沥青混凝土面层 | m2 | 13000
11 | 模板 | 1.部位：道路 2.材质：复合木模板 | m2 | 13000
12 | 传力杆制作、安装 | 1、材质：φ16@700，长70cm 2、部位：伸缩缝 | t | 2
13 | 伸缩缝 | 1、类型：横向缩缝 2、材料品种：沥青玛蹄脂 3、深度：8cm | m2 | 300
14 | 路面刻痕 | 1、刻痕：防滑痕 | m2 | 13000
15 | 养生 | 1、养生形式：养生布 | m2 | 13000
16 | 大型机械设备进出场及安拆 | 1.机械设备名称:履带式挖掘机 2.机械设备规格型号:1m3以内 | 台次 | 2
17 | 大型机械设备进出场及安拆 | 1.机械设备名称:推土机 2.机械设备规格型号:90kw以内 | 台次 | 1
18 | 大型机械设备进出场及安拆 | 1.机械设备名称:压路机 | 台次 | 1
19 | 大型机械设备进出场及安拆 | 1.机械设备名称:沥青摊铺机 | 台次 | 2
二、厂外道路
1 | 平整场地 | 1.表层根植土清运 2.厚度30cm以内 3.场地碾压推平 | m2 | 900
2 | 机械运土方 | 1.场地平整土方外运 2.运距：5km | m3 | 200
3 | 基础垫层 | 1.史料规格：砖渣 2.厚度：50cm | m3 | 900
4 | 水稳层 | 1.水泥含量：5% 2.厚度：15cm | m2 | 900
5 | 碎石 | 1.石料规格:级配碎石 2.厚度:200mm | m2 | 900
6 | 水泥混凝土 | 1.混凝土强度等级:C30 2.厚度:200mm | m2 | 900
7 | 现浇构件钢筋 | 1.钢筋种类、规格:一级钢 直径16 | t | 8
8 | 模板 | 1、厚度：20cm | m2 | 900
总价
说明：1、以上综合单价包含管理费、利润、规费、措施费、安全文明施工费、增值税及各种附加税等其他一切费用，其中增值税税率为9%。 2、以上工程量为预估量，最终结算以双方最终确认量为准。
报价单位：（盖章） 联系人： 联系电话： 日期：

## 清单
工程量清单投标报价单
工程名称：肥西县餐饮及厨余垃圾处置项目-道路工程
序号 | 项目名称 | 项目特征描述 | 单位 | 工程量 | 综合单价（元） | 总价（元）
一、厂区道路
1 | 挖一般土方 | 1.土壤类别:综合考虑 2.挖土深度:≤1m | m3 | 11338.69
2 | 余方弃置 | 1.运距:综合考虑 暂按16km计取实际运距以甲方指定弃土场的实际运距计算 3.渣土消纳费 | m3 | 11338.49
3 | 嵌草砖（格）铺装 | 参考图集12J003C17-2 | m2 | 360
4 | 安砌混凝土侧石 | 参考图集93J007-6,页次7，1型 | m | 5050
5 | 路床（槽）碾压检验 | 1.部位:路床 2.范围:厂区道路 | m2 | 12227.36
6 | 水泥稳定碎（砾）石 | 1.水泥含量：5% 2.厚度：15cm | m2 | 751.42
7 | 3：7灰土垫层 | 1.石料规格:3：7灰土 2.厚度:30cm | m2 | 12227.36
8 | 水泥混凝土 | 1、混凝土强度等级：C35 2、厚度：25cm | m2 | 12227.36
9 | 沥青混凝土 | 1.沥青种类：6cm厚中粒式沥青混凝土面层 | m2 | 12227.36
10 | 沥青混凝土 | 1.沥青种类：4cm厚细粒式沥青混凝土面层 | m2 | 12227.36
11 | 模板 | 1.部位：道路 2.材质：复合木模板 | m2 | 12227.36
12 | 传力杆制作、安装 | 1、材质：φ16@700，长70cm 2、部位：伸缩缝 | t | 1.98
13 | 伸缩缝 | 1、类型：横向缩缝 2、材料品种：沥青玛蹄脂 3、深度：8cm | m2 | 259.84
14 | 路面刻痕 | 1、刻痕：防滑痕 | m2 | 12655.36
15 | 养生 | 1、养生形式：养生布 | m2 | 12227.36
16 | 大型机械设备进出场及安拆 | 1.机械设备名称:履带式挖掘机 2.机械设备规格型号:1m3以内 | 台次 | 2
17 | 大型机械设备进出场及安拆 | 1.机械设备名称:推土机 2.机械设备规格型号:90kw以内 | 台次 | 1
18 | 大型机械设备进出场及安拆 | 1.机械设备名称:压路机 | 台次 | 1
19 | 大型机械设备进出场及安拆 | 1.机械设备名称:沥青摊铺机 | 台次 | 2
二、厂外道路
1 | 平整场地 | 1.表层根植土清运 2.厚度30cm以内 3.场地碾压推平 | m2 | 878.34
2 | 机械运土方 | 1.场地平整土方外运 2.运距：5km | m3 | 175.67
3 | 基础垫层 | 1.史料规格：砖渣 2.厚度：50cm | m3 | 878.34
4 | 水稳层 | 1.水泥含量：5% 2.厚度：15cm | m2 | 878.34
5 | 碎石 | 1.石料规格:级配碎石 2.厚度:200mm | m2 | 878.34
6 | 水泥混凝土 | 1.混凝土强度等级:C30 2.厚度:200mm | m2 | 878.34
7 | 现浇构件钢筋 | 1.钢筋种类、规格:一级钢 直径16 | t | 7.41
8 | 模板 | 1、厚度：20cm | m2 | 878.34
| 总价 |  |  |  |  | 0
说明：1、以上综合单价包含管理费、利润、规费、措施费、安全文明施工费、增值税及各种附加税等其他一切费用，其中增值税税率为9%。 2、以上工程量为预估量，最终结算以双方最终确认量为准。
报价单位：（盖章） 联系人： 联系电话： 日期：