## 工程量清单 (hidden)
金堂环保发电项目劳务报价单
| 项目名称 | 单 位 | 工程量 | 综合单价 | 其中：人工费 | 合价（元） | 工作内容 | 计算规则
一 | 实体部分
1.1 | 钢筋制作安装（钢筋型号≤16） | T | 1000 |  |  |  | 除钢筋以外的所有费用，钢筋加工、运输、安装、钢筋接头等全部工作内容 | 按照实体内钢筋重量，长度按中心线计算，实施过程中需上报翻样表。垫筋、马凳筋不计算
1.2 | 钢筋制作安装（钢筋型号≥18） | T | 2000 |  |  |  | 除钢筋以外的所有费用，钢筋加工、运输、安装、钢筋接头等全部工作内容 | 按照实体内钢筋重量，长度按中心线计算，实施过程中需上报翻样表。垫筋、马凳筋不计算
1.3 | 钢筋直螺纹套筒 | 个 | 25000 |  |  |  | 套筒甲供，套丝、连接钢筋，钢筋直径18~32 | 按套筒个数计算，套筒甲供
1.4 | 砼浇筑（垫层、基础、柱、梁、板、墙、楼梯、栏板、雨棚、腰线、翻边、走道板、地沟、排水沟、设备基础等综合考虑） | m3 | 20000 |  |  |  | 基坑基地清理钎探、浇筑、振捣、养护等全部工作内容，混凝土构件的结算均按照此单价，地面的混凝土垫层也执行此单价， | 按图示构件体积计算，砼甲供
1.5 | 砼浇筑（圈梁、过梁、构造柱、压顶等综合考虑） | m3 | 1000 |  |  |  | 浇筑、振捣、养护等全部工作内容，本项内容为二次机构浇筑 | 按图示构件体积计算，砼甲供
1.6 | 模板制作、安装、拆除、清理、支撑体系搭拆等（垫层、基础） | m2 | 500 |  |  |  | 按照接触面积报价，包括模板采购、制作、安装、拆除、清理、对拉螺栓的采购和安装、模板拆除后栓头的处理 | 安装模板与砼接触的面积计算
1.7 | 模板制作、安装、拆除、清理、支撑体系搭拆等（柱） | m2 | 6000 |  |  |  | 按照接触面积报价，包括模板采购、制作、安装、拆除、清理、对拉螺栓的采购和安装、模板拆除后栓头的处理 | 安装模板与砼接触的面积计算，清水砼标准
1.8 | 模板制作、安装、拆除、清理、支撑体系搭拆等（柱） | m2 | 3000 |  |  |  | 按照接触面积报价，包括模板采购、制作、安装、拆除、清理、对拉螺栓的采购和安装、模板拆除后栓头的处理 | 安装模板与砼接触的面积计算，合格标准
1.9 | 模板制作、安装、拆除、清理、支撑体系搭拆等（墙） | m2 | 1000 |  |  |  | 按照接触面积报价，包括模板采购、制作、安装、拆除、清理、对拉螺栓的采购和安装、模板拆除后栓头的处理 | 安装模板与砼接触的面积计算，清水砼标准
1.10 | 模板制作、安装、拆除、清理、支撑体系搭拆等（墙） | m2 | 1000 |  |  |  | 按照接触面积报价，包括模板采购、制作、安装、拆除、清理、对拉螺栓的采购和安装、模板拆除后栓头的处理 | 安装模板与砼接触的面积计算，合格标准
1.11 | 模板制作、安装、拆除、清理、支撑体系搭拆等（池壁） | m2 | 3000 |  |  |  | 按照接触面积报价，包括模板采购、制作、安装、拆除、清理、止水螺栓的采购和安装、模板拆除后栓头的处理 | 安装模板与砼接触的面积计算，清水砼标准
1.12 | 模板制作、安装、拆除、清理、支撑体系搭拆等（池壁） | m2 | 7000 |  |  |  | 按照接触面积报价，包括模板采购、制作、安装、拆除、清理、止水螺栓的采购和安装、模板拆除后栓头的处理 | 安装模板与砼接触的面积计算，合格标准
1.13 | 模板制作、安装、拆除、清理、支撑体系搭拆等（梁、板） | m2 | 3000 |  |  |  | 按照接触面积报价，包括模板采购、制作、安装、拆除、清理、对拉螺栓的采购和安装、模板拆除后栓头的处理 | 安装模板与砼接触的面积计算，清水砼标准
1.14 | 模板制作、安装、拆除、清理、支撑体系搭拆等（梁、板） | m2 | 15000 |  |  |  | 按照接触面积报价，包括模板采购、制作、安装、拆除、清理、对拉螺栓的采购和安装、模板拆除后栓头的处理 | 安装模板与砼接触的面积计算，合格标准
1.15 | 模板制作、安装、拆除、清理、支撑体系搭拆等（楼梯、栏板、雨棚、走道板、挑檐、翻沿、线条） | m2 | 1000 |  |  |  | 按照接触面积报价，包括模板采购、制作、安装、拆除、清理、对拉螺栓的采购和安装、模板拆除后栓头的处理 | 安装模板与砼接触的面积计算
1.16 | 模板制作、安装、拆除、清理、支撑体系搭拆等（圈梁、过梁、构造柱） | m2 | 2500 |  |  |  | 按照接触面积报价，包括模板采购、制作、安装、拆除、清理、对拉螺栓的采购和安装、模板拆除后栓头的处理 | 安装模板与砼接触的面积计算
1.17 | 模板超高增加费（柱、墙（池壁）梁、板支模高度4.5-9m，含9m） | m2 | 3000 |  |  |  | 模板超高安装和拆除增加费 | 模板工程量以在1.7~1.14中计算，此报价为超过4.5后增加的人工、支撑价格
1.18 | 模板超高增加费（柱、墙（池壁）梁、板支模高度9-13.5m，含13.5m） | m2 | 1500 |  |  |  | 模板超高安装和拆除增加费 | 模板工程量以在1.7~1.14中计算，此报价为超过9后增加的人工、支撑价格
1.19 | 模板超高增加费（柱、墙（池壁）梁、板支模高度13.5-18m，含18m） | m2 | 500 |  |  |  | 模板超高安装和拆除增加费 | 模板工程量以在1.7~1.14中计算，此报价为超过13.5后增加的人工、支撑价格
1.20 | 模板超高增加费（柱、墙（池壁）梁、板支模高度18以上） | m2 | 500 |  |  |  | 模板超高安装和拆除增加费 | 模板工程量以在1.7~1.14中计算，此报价为超过18后增加的人工、支撑价格
1.21 | 实心砖砌筑（标准砖、多孔砖） | m3 | 300 |  |  |  | 按照立方米报价，包括砌筑、材料二次搬运等，不因砌筑高度调整综合单价 | 为单独实心砖砌筑，甲供砂浆、砖
1.22 | 砌块砌筑（小型砼空心砌块，加气砼砌块） | m3 | 1600 |  |  |  | 按照立方米报价，包括砌筑、材料二次搬运、砂浆搅拌等 | 包括为错缝、斜插砖、砌体底部等实心砖部分。甲供砂浆、砌块
1.23 | 止水钢板安装 | m | 320 |  |  |  | 安装，止水钢板为甲供
1.24 | 混凝土地面 30-60mm厚（面层） | m2 |  |  |  |  | 细石混凝土或混凝土地面，含收面
1.25 | 混凝土地面 61-80mm厚（面层） | m2 |  |  |  |  | 细石混凝土或混凝土地面，含收面
1.26 | 混凝土地面 81-120mm厚（面层） | m2 |  |  |  |  | 细石混凝土或混凝土地面，含收面
1.27 | 混凝土地面 120mm厚以上（面层） | m2 |  |  |  |  | 细石混凝土或混凝土地面，含收面
1.28 | 50厚c25混凝土金属骨料耐磨地面（面层） | m2 |  |  |  |  | 细石混凝土或混凝土地面，含收面
1.29 | 散水 参照做法 5.参照图集05J909 第32页 散2A | m2 |  |  |  |  | 室外散水，做法发生变更综合单价也不给于调整，报价综合考虑 | 面层投影面积
1.30 | 坡道、厚度:150厚5~32卵石灌M2.5预拌砂浆，宽出面层100 2.面层厚度:80厚 3.混凝土种类:细石混凝土 4.混凝土强度等级:C20 5.参照图集05J909《工程做法》 | m2 | 320 |  |  |  | 室外坡道，做法发生变更综合单价也不给于调整，报价综合考虑 | 按照面层投影面积
1.31 | 上料平台坡道：210厚砼面层，250厚石稳，150厚连砂石 | m2 | 900
1.32 | 平面水泥砂浆找平、抹灰 | m2 | 3000 |  |  |  | 包括砂浆搅拌、运输、抹灰、钉网格布，抹灰
1.33 | 楼地面面层（水泥砂浆面层） | m2 | 5000 |  |  |  | 本项指的是结构板上直接水泥砂浆地面，含收面
1.34 | 墙面水泥砂浆抹灰（砌体面、混凝土面） | m2 | 4000 |  |  |  | 包括砂浆搅拌、运输、抹灰、钉网格布，抹灰 | 包括水泥砂浆踢脚线
1.35 | 钢制预埋件制作安装 | t | 5 |  |  |  | 预埋件制作、安装，钢材为甲供
1.36 | 平面铺保温板、炉渣找坡，含通气孔安 | m2 | 1000 |  |  |  | 不分厚度 均执行此单价
1.37 | 变形缝 | m | 300 |  |  |  | 盖板甲方提供，其他材料均含在综合单价内
| 砂石垫层 | m3 | 500 |  |  |  | 厚度综合考虑（100~600mm） | 按面积×厚度计算
二 | 措施
2.1 | 脚手架费 | 项 |  |  |  | 2000000 | 此项暂估总价200万。计价原则如下：按照招标人与业主结算的脚手架金额的下浮计算。本项只填写下浮率。
三 | 增值税
3.1 | 增值税
总合计
报价单位：（盖章） 联系人： 联系电话：
说明：1、含综合单价中包含管理费、利润、规费、未列出但必须发生的费用及各种附加税，但不含增值税； 2、模板的综合单价中含支撑租赁和搭拆； 3、甲供材料：商品砼、商品砂浆、砂石、保温材料、钢材（型钢）、钢筋，当采用现场搅拌砂浆时，则不提供商品砂浆。

## 清单
道路土石方工程报价单
项目名称：中节能广元剑阁天台山二期100MW风电场项目(西场区)场内道路工程施工项目土石方工程
序号 | 项目名称 | 项目特征描述 | 计量单位 | 工程量 | 综合单价（元） | 总价（元） | 备注
一 | 新建道路 | 连接风机（6#-8#、21#-34#）17台风机检修道路，路基宽度、路面标高以施工图纸为准；
1 | 新建道路的土石方开挖、回填、碾压 | 1、土方开挖 2、平衡土方运输，运距综合考虑 3、土方回填及碾压 4、土壤及石方类别综合考虑，承包人自行踏勘现场 5、土石方消纳 6、土方购买 7、包括道路、转弯、沟渠等的土石方工程 | 公里 | 9.5 |  |  | 综合单价中已包含可能发生的场外取土等因素
二 | 改扩建道路 | 连接风机（6#-8#、21#-34#）17台风机检修道路，路基宽度、路面标高以施工图纸为准；
1 | 改扩建道路的土石方开挖、回填、碾压 | 1、土方开挖 2、平衡土方运输，运距综合考虑 3、土方回填及碾压 4、土壤类别综合考虑，承包人自行踏勘现场 5、土石方消纳 6、土方购买 7、包括道路、转弯、沟渠等的土石方工程 8、原路面及基层拆除 | 公里 | 6.8 |  |  | 综合单价中已包含可能发生的场外转运、渣土消纳等因素
三 | 其他项目
1 | 电线迁改 | 1、投标人自行考察现场电线电缆拆改、补偿、协调等所有费用 | 项 | 1 |  |  | 总价包干
2 | 光缆通讯线迁改 | 2、投标人自行考察现场光缆拆改、补偿、协调等所有费用 | 项 | 1 |  |  | 总价包干
3 | 限宽限高障碍物拆除 | 3、投标人自行考察现场限高障碍物拆改、补偿、协调等所有费用 | 项 | 1 |  |  | 总价包干
4 | 林木砍伐 | 4、投标人自行考察现场，包括苗木、林木砍伐、补偿，手续办理、恢复等全部费用 | 项 | 1 |  |  | 总价包干
四 | 总价
说明：1、新建道路、改扩建道路工程量以图纸图示公里数进行结算，其他项目为总价包干，结算时不给予调整。 2、以上综合单价包含人工费、材料费、机械费、管理费、利润、规费、措施费、安全文明施工费、增值税及各种附加税等其他一切费用，其中增值税税率为9%。 3、以上工程量为预估量，最终结算以双方最终确认量为准（投标单位为施工便利所修便车道等临时道路不计入结算工程量）。 4、施工过程中除不可抗力原因造成的道路路基修复外，涉及的土石方开挖回填工程量不重复计量，最终结算仅按竣工验收后合格工程量给与计量。
报价单位（盖章）： 报价日期：