## 表-08 分部分项工程量清单与计价表（全费-清单）
分部分项工程和单价措施项目清单与计价表
工程名称：通达城工程-基坑支护
序号 | 项目编码 | 项目名称 | 项目特征描述 | 计量单位 | 工程量 | 金额（元）
[6 empty] | 含税单价 | 含税合价 | 税率
1 | 010302001002 | 灌注桩 | 1.桩长:13.5m，详见各区段图纸 2.桩径:900mm 3.成孔方法:旋挖钻孔灌注桩 4.混凝土种类、强度等级:C30混凝土 5.钢筋笼制作、安装、场内运输。凿桩头、桩头钢筋整理 6.桩长按有效桩长计算 7.含管理费、利润、措施项目、税金等费用 | m | 2646
2 | 010302001001 | 灌注桩 | 1.桩长:11M，详见各区段图纸 2.桩径:1000mm 3.成孔方法:旋挖钻孔灌注桩 4.混凝土种类、强度等级:C30混凝土 5.钢筋笼制作、安装、场内运输。凿桩头、桩头钢筋整理 6.桩长按有效桩长计算 7.含管理费、利润、措施项目、税金等费用 | m | 1573
3 | 010503002001 | 混凝土冠梁 | 1.混凝土强度：C30 2.含管理费、利润、措施项目、税金等费用 | m3 | 343.6
4 | 011702005001 | 基础梁模板 | 冠梁模板制作、安装、拆除 | m2 | 688.7
5 | 010202009002 | 自然放坡挂网喷砼支护 | 部位：AC、CD、C'D'、DE、D'E'、GH、HI、IJ、JA、KL段自然放坡部位 1.60厚C20喷射混凝土 2.钢筋网φ6@250*250（另列） 3.φ50pvc泄水管，钻孔并外包尼龙滤网，布设间距详见图纸 4.C14钢筋钉，长度1000mm，2C14压网筋，布设间距详见图纸（另列） 5.含管理费、利润、措施项目、税金等费用 | m2 | 5483.33
6 | 010202009003 | 土钉墙支护 | 部位:EF、FG段 1.80厚C20喷射混凝土 2.钢筋网φ8@200*200（另列） 3.φ50pvc泄水管，钻孔并外包尼龙滤网，布设间距详见图纸 4.土钉类型:C20钢筋，水平间距及竖向间距详见设计图纸（另列） 5.钻孔直径:110mm 6.水泥浆二次注浆，水灰比0.5 7.2C14加强筋，与土钉焊接牢固（另列） 8.含管理费、利润、措施项目、税金等费用 | m2 | 1737.56
7 | 010202008001 | 土钉 | 土钉类型:C20钢筋制作、安装，水平间距及竖向间距详见设计图纸 | m | 1826.5
8 | 010202009004 | 桩面挂网喷砼 | 部位：AC、CD、DE、IJ、JA段支护桩面 1.60厚C20喷射混凝土 2.钢筋网φ6@200*200（另列） 3.植筋C14@1400,植入长度10D（另列） 4..含管理费、利润、措施项目、税金等费用 | m2 | 2039.6
9 | 010101003001 | 挖沟槽土方 | 挖排水沟井、冠梁沟槽土方 | m3 | 1307.3
10 | 040901008001 | 植筋 | C14钢筋植入桩砼内，钢筋另列 | 根 | 1237
11 | 010515001001 | 现浇构件钢筋 | 1.钢筋种类、规格:HPB400、直径14 | t | 11.382
12 | 010515001002 | 现浇构件钢筋 | 1.钢筋种类、规格:HRB400、直径22 | t | 18.027
13 | 010515001003 | 现浇构件钢筋 | 1.钢筋种类、规格:HPB300、直径6、8 | t | 27.448
14 | 010401014001 | 排水沟 | 1.C15混凝土100厚垫层（含模板） 2.120厚页岩砖M5水泥砂浆砌筑 3.1：2厚20水泥砂浆抹面 4.构造详见图纸 5..含管理费、利润、措施项目、税金等费用 | m | 1287
15 | 010401012001 | 集水井 | 1.C15混凝土50厚垫层（含模板） 2.120厚页岩砖M5水泥砂浆砌筑 3.1:2厚20水泥砂浆抹面 4..构造详见图纸 5.含管理费、利润、措施项目、税金等费用 | 个 | 24
16 | 011705001001 | 大型机械设备进出场及安拆 | 旋挖机、锚杆钻机进场费 | 台·次 | 1
合 计